## MOXA_MiiNePort W1-ST BOM V1 0
Moxa MiiNePort W1-ST Board BOM v1.0 2012/6/11
Part Name | Manufacturer | Manufacturer Part Number | Qty. | Reference Designators
R 0Ω 1/10W 5% SMD/0603 | YAGEO | R 0Ω 1/10W 5% SMD/0603 | 1 | R21
R 1KΩ 1/10W 5% SMD/0603 | YAGEO | R 1KΩ 1/10W 5% SMD/0603 | 2 | R26 R27
R 10KΩ 1/10W 1% SMD/0603 | YAGEO | R 10KΩ 1/10W 1% SMD/0603 | 1 | R28
R 20KΩ 1/10W 1% SMD/0603 | YAGEO | R 20KΩ 1/10W 1% SMD/0603 | 1 | R19
R 9.1KΩ 1/10W 1% SMD/0603 | YAGEO | R 9.1KΩ 1/10W 1% SMD/0603 | 1 | R20
R 150KΩ 1/10W 5% SMD/0603 | YAGEO | R 150KΩ 1/10W 5% SMD/0603 | 2 | R30 R32
R 330Ω 1/10W 5% SMD/0603 | YAGEO | R 330Ω 1/10W 5% SMD/0603 | 18 | R15 R16 R24 R25 R29 R31 R12 R11 R5 R3 R1 R2 R4 R10 R9 R8 R7 R6
RA 10KΩ 1/10W 5% 8P4R SMD/D/0603x4 | YAGEO | RA 10KΩ 1/10W 5% 8P4R SMD/D/0603x4 | 2 | RN2 RN1
RA 4.7KΩ 1/10W 5% 8P4R SMD/D/0603x4 | YAGEO | RA 4.7KΩ 1/10W 5% 8P4R SMD/D/0603x4 | 1 | RN4
RA 330Ω 1/10W 5% 8P4R SMD/D/0603x4 | YAGEO | RA 330Ω 1/10W 5% 8P4R SMD/D/0603x4 | 1 | RN3
C/M 0.1uF/25V X7R ±10% SMD/0603 | YAGEO | C/M 0.1uF/25V X7R ±10% SMD/0603 | 20 | C9 C28 C31 C26 C8 C22 C24 C25 C23 C21 C30 C29 C15 C27 C18 C3 C13 C17 C20 C19
C/M 10uF/6.3V X5R ±10% SMD/1206 | YAGEO | C/M 10uF/6.3V X5R ±10% SMD/1206 | 8 | C36 C34 C35 C37 C33 C32 C14 C16
C/M 22nF/50V X7R ±10% SMD/0603 | YAGEO | C/M 22nF/50V X7R ±10% SMD/0603 | 1 | C10
C/M 2.7nF/50V X7R ±10% SMD/0603 | YAGEO | C/M 2.7nF/50V X7R ±10% SMD/0603 | 1 | C5
C/E 100uF/63V DIP 8*12mm Pin 8L | Jackcon | LHK101M63V811 | 1 | C4
C/POSCAP/L 330uF/6.3V 2.4A SMD/D3L 105C | Sanyo | 6TPE330ML | 1 | C12
C/MKT 0.22uF/63V J DIP/7.2x2.5x6.5 | ARCO | R82DC3220SH6-J | 1 | C7
DIODE 1N5822 SMD SM360B | GW | SM360B-GW | 2 | D18 D17
LED GREEN 3mm LED w/Holder(Green) | MENTOR | KTL-3N4G | 12 | D4 D6 D23 D34 D35 D3 D2 D5 D1 D8 D25 D7
LED RED/0805/180DEG SMD LTST-C170KRKT | Lite-ON | LTST-C170KRKT | 1 | D10
LED GREEN/0805/180DEG SMD LTST-C170KGKT | Lite-ON | LTST-C170KGKT | 7 | D12 D11 D15 D9 D13 D16 D14
PolySwitch 9V/0.2A SMD PSR27313-020 85C | Tyco | PSR-27313-020 | 2 | R33 R23
ESD 12V 100pF SMD/0603 EPD03S120N101PT | 力毅 | EPD03S120N101PT | 13 | D20 D22 D30 D24 D31 D33 D26 D27 D21 D19 D28 D29 D32
HD/2.54/M 2x5 DIP/180D 11.5/6.0/3.0 | 品讚 | PH-SOC210-01000Q | 1 | JP8
RJ45T/D/S 100M DIP/90D 8C/6u LED-YG 70C | 元冊 | 13F-603YGDNPNW2NL | 1 | T1
HD/1.27/F 1x10 DIP/180D 4.4H GF | 精原 | 431-C1X10SF-1NP | 4 | JP4 JP7 JP6 JP3
HD/2.54/M 2x3 DIP/180D 11.54/6.0/3.0 GF | 精原 | 400-2X03SF-1NP | 2 | JP5 JP9
HD/2.54/M 3x8 DIP/180D 11.6/6.0/3.1 GF | 精原 | 400-3X08SF-1NP | 1 | JP2
ZT3243LFEY TSSOP28 | ZYWYN | ZT3243LFEY | 2 | U3 U4
TransceiveRS485 25M SO8 SN65HVD20DG4 85C | TI | SN65HVD20DG4 | 1 | U5